## BOM_electric-heater-cars-climat
ID | Name | Designator | Footprint | Qtty | Manufacturer Part
1 | 5k1 | R14,R15 | R0603 | 2 |  | https://www.promelec.ru/product/54279/
2 | 470 | R10,R11,R12,R13 | R0603 | 4 |  | https://www.promelec.ru/product/20158/
3 | TYPE-C 16PF | USB1 | USB-C-SMD_TYPE-C-USB-5 | 1 | TYPE-C 16PF | https://www.promelec.ru/product/509079/ | https://www.chipdip.ru/product0/8030607900
4 | 10k | R8,R7,R9,R16,R17,R18,R22,R23,R28,R30,R34,R36,R37 | R0805 | 13 |  | https://www.promelec.ru/product/80991/
5 | B340A | D2,D1,D4,D5,D7 | SMA_L4.4-W2.6-LS5.0-RD | 5 | B340A-13-F | https://www.promelec.ru/product/526696/ | https://www.chipdip.ru/product/b340a | https://www.promelec.ru/product/386277/ | https://www.chipdip.ru/product/s1m-ons
6 | 10u50v | C1 | CASE-C_6032 | 1 |  |  | https://www.promelec.ru/product/141230/
7 | 22u6v3 | C2,C19,C21 | CASE-C_6032 | 3 |  | https://www.promelec.ru/product/135604/
8 | 100nF | C4,C6,C8,C10,C15,C20,C7,C18 | C0805 | 8 |  | https://www.promelec.ru/product/188616/
9 | 10uF | C5,C9,C12 | C0805 | 3 |  | https://www.promelec.ru/product/348578/
10 | 470pF | C11 | C0805 | 1 |  | https://www.promelec.ru/product/113431/
11 | 4n7 | C14 | C0805 | 1 |  | https://www.promelec.ru/product/334706/
12 | 100uF | C16,C17 | CAP-SMD_BD8.0-L8.3-W8.3-LS9.3-FD | 2 | XT100UF50V90RV0067 | https://www.promelec.ru/product/569643/ | https://www.chipdip.ru/product0/8017665759
13 | KF2EDGR-2.54-2P | DC-IN1,CAN | CONN-TH_P2.54_KF2EDGR-2.54-2P | 2 | KF2EDGR-2.54-2P | https://www.promelec.ru/product/98456/
14 | 8266 | ESP-12F | WIRELM-SMD_WT8266-S5-ESP-12F | 1 | WT8266-S5 ESP-12F |  | https://aliexpress.ru/item/1005006718856132.html?sku_id=12000043382258914
15 | K2 | FLASH1,RESET1 | KEY-SMD_2P-L6.2-W3.6-LS8.0 | 2 | K2-1107ST-A4SW-06 | https://www.promelec.ru/product/105108/
16 | LED-0805_R | LED1,LED2,LED3,LED4 | LED0805_RED | 4 | 17-21SURC/S530-A3/TR8 | https://www.promelec.ru/product/334714/
17 | BC817 | Q1,Q2 | SOT-23-3_L2.9-W1.3-P1.90-LS2.4-BR | 2 | BC817-40 | https://www.promelec.ru/product/139128/
18 | SI4435DY | Q3,Q6 | SOP-8_L5.0-W4.0-P1.27-LS6.0-BL | 2 | SI4435DY |  | https://www.chipdip.ru/product0/8034750568
19 | S8050-J3Y | Q4,Q5 | SOT-23-3_L3.0-W1.7-P0.95-LS2.9-BR | 2 | S8050-J3Y |  | https://www.chipdip.ru/product0/9001679675
20 | 40k2 | R2 | R0805 | 1 |  | https://www.promelec.ru/product/20151/ | https://www.chipdip.ru/product/ktr10ezpf4022
21 | 200k | R4 | R0805 | 1 |  | https://www.promelec.ru/product/59852/
22 | 100k | R5,R3 | R0805 | 2 |  | https://www.promelec.ru/product/46039/
23 | 470 | R19,R20,R21,R35 | R0805 | 4 |  | https://www.promelec.ru/product/57517/ | https://www.chipdip.ru/product/0.125w-0805-470-om-1
24 | 5k6 | R24,R25 | R0805 | 2 |  | https://www.promelec.ru/product/58948/
25 | 1k | R26 | R0805 | 1 |  | https://www.promelec.ru/product/80990/
26 | 3k3 | R27 | R0805 | 1 |  | https://www.promelec.ru/product/18216/
27 | 4k7 | R29,R31,R32,R33 | R0805 | 4 |  | https://www.promelec.ru/product/64160/
28 | 16MHz | X1 | OSC-SMD_3P-L3.2-W1.3-P0.95-L | 1 | CSTCE16M0V53-R0 | https://www.promelec.ru/product/190770/ | https://www.chipdip.ru/product/cstce16m0v53-r0
29 | 12MHz | X3 | OSC-SMD_3P-L3.2-W1.3-P1.2-L | 1 | CSTCE12M0G55-R0 | https://www.promelec.ru/product/190769/ | https://www.chipdip.ru/product0/8008969864
30 | CONN-TH_3P-P5.00 | P2 | CONN-TH_3P-P5.00 | 1 |  | https://www.promelec.ru/product/142852/
31 | MP4462 | 4462 | SOIC-8_L5.0-W4.0-P1.27-LS6.0-BL-EP2.0 | 1 | MP4462DN-LF-Z |  | https://www.chipdip.ru/product0/8006659018
32 | CH340G | 340 | SOIC-16_L9.9-W3.9-P1.27-LS6.0-BL | 1 | CH340G | https://www.promelec.ru/product/528103/
33 | TJA1055T/3/C,518 | 1055 | SOIC-14_L8.7-W3.9-P1.27-LS6.0-BL | 1 | TJA1055T/3/C,518
34 | MCP2515-I/SO | 2515 | SOIC-18_L11.6-W7.5-P1.27-LS10.3-BL | 1 | MCP2515-I/SO
35 | USBLC6-2SC6 | LC6 | SOT-23-6_L2.9-W1.6-P0.95-LS2.8-BL | 1 | USBLC6-2SC6 | https://www.promelec.ru/product/128262/ | https://www.chipdip.ru/product/usblc6-2sc6-umw
36 | 22u6v3 | C13 | CASE-A_3216 | 1 |  | https://www.promelec.ru/product/112719/
37 | 15k | R38 | R0805 | 1 |  | https://www.promelec.ru/product/23585/
38 | 15uH | U1 | IND-SMD_L12.5-W12.5_SLF12565T | 1 | SLF12565T-150M4R2-H | https://www.promelec.ru/product/385291/ | https://www.chipdip.ru/product/slf12565t-150m4r2-pf | https://aliexpress.ru/item/1005006436025253.html?sku_id=12000037158286432
39 | 150pF | C3 | C0805 | 1 |  | https://www.promelec.ru/product/124554/
40 | 210k | R1 | R0805 | 1 |  | https://www.promelec.ru/product/19861/
41 | 17k4 | R6 | R0805 | 1 |  | https://www.promelec.ru/product/229808/ | https://www.chipdip.ru/product0/8013608438
42 | AMS1117-3.3 | 1117 | SOT-223-3_L6.5-W3.4-P2.30-LS7.0-BR | 1 | AMS1117-3.3 | https://www.promelec.ru/product/479044/